## 总览-6桥型对照
公路桥梁初始检查 — 6种桥型检测项对照总表（JTG 5120-2021 附录B）
编号 | 检测项目名称 | 单位 | 分类 | 梁式桥 | 拱桥 | 刚架拱 | 钢混组合 | 斜拉桥 | 悬索桥 | 触发条件
I01 | 桥面高程 | m | 线形及几何参数 | ✓ | ✓ | ✓ | ✓ | ✓ | ✓ | 所有桥型
I02 | 墩台高程 | m | 线形及几何参数 | ✓ | ✓ | ✓ | ✓ | ✓ | ✓ | 所有桥型
I03 | 墩台倾斜度/垂直度 | °或mm | 线形检测 | ✓ | ✓ | ✓ | ✓ | ✓ | ✓ | 所有桥型
I04 | 主要承重构件截面尺寸 | mm | 构件尺寸 | ✓ | ✓ | ✓ | ✓ | ✓ | ✓ | 所有桥型
I05 | 桥梁总长 | m | 结构尺寸 | ✓ | ✓ | ✓ | ✓ | ✓ | ✓ | 所有桥型
I06 | 跨径 | m | 结构尺寸 | ✓ | ✓ | ✓ | ✓ | ✓ | ✓ | 所有桥型
I07 | 桥面宽度 | m | 结构尺寸 | ✓ | ✓ | ✓ | ✓ | ✓ | ✓ | 所有桥型
I08 | 桥面铺装层厚度 | mm | 结构尺寸 | ✓ | ✓ | ✓ | ✓ | ✓ | ✓ | 所有桥型
I09 | 拱上填料厚度 | mm | 结构尺寸 | — | ✓ | ✓ | ✓ | — | — | 拱桥适用
I10 | 混凝土强度(回弹法/钻芯法) | MPa | 材质强度 | ✓ | ✓ | ✓ | ✓ | ✓ | ✓ | 所有桥型
I11 | 钢筋保护层厚度 | mm | 保护层检测 | ✓ | ✓ | ✓ | ✓ | ✓ | ✓ | 所有桥型
I12 | 碳化深度 | mm | 材料检测 | ✓ | ✓ | ✓ | ✓ | ✓ | ✓ | 所有桥型
I13 | 桥面线形(纵坡) | % | 结构线形 | ✓ | ✓ | ✓ | ✓ | ✓ | ✓ | 所有桥型
I14 | 桥面线形(横坡) | % | 结构线形 | ✓ | ✓ | ✓ | ✓ | ✓ | ✓ | 所有桥型
I15 | 永久观测点编号 | — | 观测点 | △ | △ | △ | △ | △ | △ | Ⅰ级桥梁触发
I16 | 永久观测点位置描述 | — | 观测点 | △ | △ | △ | △ | △ | △ | Ⅰ级桥梁触发
I17 | 永久观测点初始测量值 | — | 观测点 | △ | △ | △ | △ | △ | △ | Ⅰ级桥梁触发
I18 | 拱轴线形 | m | 线形检测(拱桥) | — | ✓ | ✓ | ✓ | — | — | 拱桥/刚架拱/钢混组合
I19 | 拱桥桥台水平位移 | mm | 变位检测(拱桥) | — | ✓ | ✓ | ✓ | — | — | 拱桥适用
I20 | 锚碇水平位移 | mm | 变位检测 | — | ✓ | ✓ | ✓ | — | ✓ | 拱桥+悬索桥
I21 | 主缆线形 | m | 线形检测(悬索桥) | — | — | — | — | — | ✓ | 悬索桥
I22 | 索塔水平变位 | mm | 变位检测 | — | — | — | — | ✓ | ✓ | 斜拉桥+悬索桥
I23 | 索塔高程 | m | 高程检测 | — | — | — | — | ✓ | ✓ | 斜拉桥+悬索桥
I24 | 斜拉索索力实测值 | kN | 缆索索力 | — | — | — | — | ✓ | — | 斜拉桥
I25 | 索力理论值 | kN | 缆索索力 | — | — | — | — | ✓ | — | 斜拉桥
I26 | 索力偏差率 | % | 缆索索力 | — | — | — | — | ✓ | — | 斜拉桥
I27 | 吊杆索力实测值 | kN | 缆索索力 | — | △ | △ | △ | — | ✓ | 有吊杆的拱桥+悬索桥
I28 | 索号 | — | 缆索标识 | — | — | — | — | ✓ | ✓ | 斜拉桥+悬索桥
I29 | 索夹螺栓紧固力 | kN | 索夹检测 | — | — | — | — | — | ✓ | 悬索桥+有索夹结构
I30 | 检测截面位置 | — | 密实度检测 | — | — | ✓ | △ | — | — | 钢管混凝土拱桥
I31 | 钢管混凝土密实度判定 | — | 密实度检测 | — | — | ✓ | △ | — | — | 钢管混凝土拱桥
I32 | 自振频率 | Hz | 动载试验 | △ | △ | △ | △ | △ | △ | Ⅰ级桥梁触发
I33 | 阻尼比 | — | 动载试验 | △ | △ | △ | △ | △ | △ | Ⅰ级桥梁触发
I34 | 冲击系数 | — | 动载试验 | △ | △ | △ | △ | △ | △ | Ⅰ级桥梁触发
I35 | 结构振型 | — | 动载试验 | △ | △ | △ | △ | △ | △ | Ⅰ级桥梁触发
I36 | 控制截面应力 | MPa | 静载试验 | △ | △ | △ | △ | △ | △ | Ⅰ级桥梁触发
I37 | 控制截面应变 | με | 静载试验 | △ | △ | △ | △ | △ | △ | Ⅰ级桥梁触发
I38 | 挠度 | mm | 静载试验 | △ | △ | △ | △ | △ | △ | Ⅰ级桥梁触发
I39 | 结构校验系数 | — | 静载试验 | △ | △ | △ | △ | △ | △ | Ⅰ级桥梁触发
I40 | 冲刷深度 | m | 水下基础检测 | △ | △ | △ | △ | △ | △ | Ⅰ/Ⅱ级+水中基础触发
I41 | 水下构件缺损状况 | — | 水下基础检测 | △ | △ | △ | △ | △ | △ | Ⅰ/Ⅱ级+水中基础触发
I42 | 河床断面变化 | — | 水下基础检测 | △ | △ | △ | △ | △ | △ | Ⅰ/Ⅱ级+水中基础触发
I43 | 水中基础情况 | — | 水下检测 | △ | △ | △ | △ | △ | △ | Ⅰ/Ⅱ级+水中基础触发
I44 | 螺栓扭矩 | N·m | 钢结构检测 | △ | — | △ | ✓ | △ | △ | 钢结构桥梁触发
I45 | 焊缝质量 | — | 钢结构检测 | △ | — | △ | ✓ | △ | △ | 钢结构桥梁触发
I46 | 涂层厚度 | μm | 钢结构检测 | △ | — | △ | ✓ | △ | △ | 钢结构桥梁触发
I47 | 钢材锈蚀状况 | — | 钢结构检测 | △ | — | △ | ✓ | △ | △ | 钢结构桥梁触发

## -梁-式-桥-
【梁式桥】检测表 — JTG 5120-2021 附录B + C-1
一、初始检查检测项（附录B）— 共32项
序号 | 编号 | 检测项目名称 | 单位 | 分类 | 是否必检 | 触发条件 | 实测值(填写栏) | 备注
1 | I01 | 桥面高程 | m | 线形及几何参数 | ✓ 必检 | 所有桥型
2 | I02 | 墩台高程 | m | 线形及几何参数 | ✓ 必检 | 所有桥型
3 | I03 | 墩台倾斜度/垂直度 | °或mm | 线形检测 | ✓ 必检 | 所有桥型
4 | I04 | 主要承重构件截面尺寸 | mm | 构件尺寸 | ✓ 必检 | 所有桥型
5 | I05 | 桥梁总长 | m | 结构尺寸 | ✓ 必检 | 所有桥型
6 | I06 | 跨径 | m | 结构尺寸 | ✓ 必检 | 所有桥型
7 | I07 | 桥面宽度 | m | 结构尺寸 | ✓ 必检 | 所有桥型
8 | I08 | 桥面铺装层厚度 | mm | 结构尺寸 | ✓ 必检 | 所有桥型
9 | I10 | 混凝土强度(回弹法/钻芯法) | MPa | 材质强度 | ✓ 必检 | 所有桥型
10 | I11 | 钢筋保护层厚度 | mm | 保护层检测 | ✓ 必检 | 所有桥型
11 | I12 | 碳化深度 | mm | 材料检测 | ✓ 必检 | 所有桥型
12 | I13 | 桥面线形(纵坡) | % | 结构线形 | ✓ 必检 | 所有桥型
13 | I14 | 桥面线形(横坡) | % | 结构线形 | ✓ 必检 | 所有桥型
14 | I15 | 永久观测点编号 | — | 观测点 | △ 条件触发 | Ⅰ级桥梁触发
15 | I16 | 永久观测点位置描述 | — | 观测点 | △ 条件触发 | Ⅰ级桥梁触发
16 | I17 | 永久观测点初始测量值 | — | 观测点 | △ 条件触发 | Ⅰ级桥梁触发
17 | I32 | 自振频率 | Hz | 动载试验 | △ 条件触发 | Ⅰ级桥梁触发
18 | I33 | 阻尼比 | — | 动载试验 | △ 条件触发 | Ⅰ级桥梁触发
19 | I34 | 冲击系数 | — | 动载试验 | △ 条件触发 | Ⅰ级桥梁触发
20 | I35 | 结构振型 | — | 动载试验 | △ 条件触发 | Ⅰ级桥梁触发
21 | I36 | 控制截面应力 | MPa | 静载试验 | △ 条件触发 | Ⅰ级桥梁触发
22 | I37 | 控制截面应变 | με | 静载试验 | △ 条件触发 | Ⅰ级桥梁触发
23 | I38 | 挠度 | mm | 静载试验 | △ 条件触发 | Ⅰ级桥梁触发
24 | I39 | 结构校验系数 | — | 静载试验 | △ 条件触发 | Ⅰ级桥梁触发
25 | I40 | 冲刷深度 | m | 水下基础检测 | △ 条件触发 | Ⅰ/Ⅱ级+水中基础触发
26 | I41 | 水下构件缺损状况 | — | 水下基础检测 | △ 条件触发 | Ⅰ/Ⅱ级+水中基础触发
27 | I42 | 河床断面变化 | — | 水下基础检测 | △ 条件触发 | Ⅰ/Ⅱ级+水中基础触发
28 | I43 | 水中基础情况 | — | 水下检测 | △ 条件触发 | Ⅰ/Ⅱ级+水中基础触发
29 | I44 | 螺栓扭矩 | N·m | 钢结构检测 | △ 条件触发 | 钢结构桥梁触发
30 | I45 | 焊缝质量 | — | 钢结构检测 | △ 条件触发 | 钢结构桥梁触发
31 | I46 | 涂层厚度 | μm | 钢结构检测 | △ 条件触发 | 钢结构桥梁触发
32 | I47 | 钢材锈蚀状况 | — | 钢结构检测 | △ 条件触发 | 钢结构桥梁触发
二、定期检查构件评分表（C-1）— 4部位共22个构件
序号 | 部位 | 构件名称 | 评分(0~5) | 缺损类型 | 缺损位置 | 缺损范围 | 养护建议 | 是否需特殊检查 | 照片编号
1 | 桥面系 | 桥面铺装
2 | 桥面系 | 伸缩装置
3 | 桥面系 | 排水系统
4 | 桥面系 | 人行道
5 | 桥面系 | 栏杆护栏
6 | 桥面系 | 照明标志
7 | 桥面系 | 桥路连接处
8 | 上部结构 | 主要承重构件(主梁)
9 | 上部结构 | 一般构件(横向联系)
10 | 下部结构 | 桥墩及基础
11 | 下部结构 | 桥台及基础
12 | 下部结构 | 翼墙耳墙
13 | 下部结构 | 锥坡护坡
14 | 下部结构 | 基础
15 | 附属设施 | 防撞设施
16 | 附属设施 | 防雷设施
17 | 附属设施 | 防抛网声屏障
18 | 附属设施 | 检修设施
19 | 附属设施 | 监测系统永久观测点
20 | 附属设施 | 调治构造物
21 | 附属设施 | 支座
22 | 附属设施 | 其他
三、检查汇总信息
桥梁技术状况评定等级 | 1类(完好) / 2类(轻微) / 3类(中等) / 4类(严重) / 5类(危险)
全桥清洁状况 | 良好 / 一般 / 较差
预防及修复养护状况 | 已养护 / 需养护 / 急需养护
记录人
桥梁工程师(负责人)
本次检查时间
下次检查时间
检查时气候
环境温度(℃)
备注

## -板-拱---肋-拱---箱-形-拱---双-曲-拱-桥-
【板拱/肋拱/箱形拱/双曲拱桥】检测表 — JTG 5120-2021 附录B + C-2
一、初始检查检测项（附录B）— 共33项
序号 | 编号 | 检测项目名称 | 单位 | 分类 | 是否必检 | 触发条件 | 实测值(填写栏) | 备注
1 | I01 | 桥面高程 | m | 线形及几何参数 | ✓ 必检 | 所有桥型
2 | I02 | 墩台高程 | m | 线形及几何参数 | ✓ 必检 | 所有桥型
3 | I03 | 墩台倾斜度/垂直度 | °或mm | 线形检测 | ✓ 必检 | 所有桥型
4 | I04 | 主要承重构件截面尺寸 | mm | 构件尺寸 | ✓ 必检 | 所有桥型
5 | I05 | 桥梁总长 | m | 结构尺寸 | ✓ 必检 | 所有桥型
6 | I06 | 跨径 | m | 结构尺寸 | ✓ 必检 | 所有桥型
7 | I07 | 桥面宽度 | m | 结构尺寸 | ✓ 必检 | 所有桥型
8 | I08 | 桥面铺装层厚度 | mm | 结构尺寸 | ✓ 必检 | 所有桥型
9 | I09 | 拱上填料厚度 | mm | 结构尺寸 | ✓ 必检 | 拱桥适用
10 | I10 | 混凝土强度(回弹法/钻芯法) | MPa | 材质强度 | ✓ 必检 | 所有桥型
11 | I11 | 钢筋保护层厚度 | mm | 保护层检测 | ✓ 必检 | 所有桥型
12 | I12 | 碳化深度 | mm | 材料检测 | ✓ 必检 | 所有桥型
13 | I13 | 桥面线形(纵坡) | % | 结构线形 | ✓ 必检 | 所有桥型
14 | I14 | 桥面线形(横坡) | % | 结构线形 | ✓ 必检 | 所有桥型
15 | I15 | 永久观测点编号 | — | 观测点 | △ 条件触发 | Ⅰ级桥梁触发
16 | I16 | 永久观测点位置描述 | — | 观测点 | △ 条件触发 | Ⅰ级桥梁触发
17 | I17 | 永久观测点初始测量值 | — | 观测点 | △ 条件触发 | Ⅰ级桥梁触发
18 | I18 | 拱轴线形 | m | 线形检测(拱桥) | ✓ 必检 | 拱桥/刚架拱/钢混组合
19 | I19 | 拱桥桥台水平位移 | mm | 变位检测(拱桥) | ✓ 必检 | 拱桥适用
20 | I20 | 锚碇水平位移 | mm | 变位检测 | ✓ 必检 | 拱桥+悬索桥
21 | I27 | 吊杆索力实测值 | kN | 缆索索力 | △ 条件触发 | 有吊杆的拱桥+悬索桥
22 | I32 | 自振频率 | Hz | 动载试验 | △ 条件触发 | Ⅰ级桥梁触发
23 | I33 | 阻尼比 | — | 动载试验 | △ 条件触发 | Ⅰ级桥梁触发
24 | I34 | 冲击系数 | — | 动载试验 | △ 条件触发 | Ⅰ级桥梁触发
25 | I35 | 结构振型 | — | 动载试验 | △ 条件触发 | Ⅰ级桥梁触发
26 | I36 | 控制截面应力 | MPa | 静载试验 | △ 条件触发 | Ⅰ级桥梁触发
27 | I37 | 控制截面应变 | με | 静载试验 | △ 条件触发 | Ⅰ级桥梁触发
28 | I38 | 挠度 | mm | 静载试验 | △ 条件触发 | Ⅰ级桥梁触发
29 | I39 | 结构校验系数 | — | 静载试验 | △ 条件触发 | Ⅰ级桥梁触发
30 | I40 | 冲刷深度 | m | 水下基础检测 | △ 条件触发 | Ⅰ/Ⅱ级+水中基础触发
31 | I41 | 水下构件缺损状况 | — | 水下基础检测 | △ 条件触发 | Ⅰ/Ⅱ级+水中基础触发
32 | I42 | 河床断面变化 | — | 水下基础检测 | △ 条件触发 | Ⅰ/Ⅱ级+水中基础触发
33 | I43 | 水中基础情况 | — | 水下检测 | △ 条件触发 | Ⅰ/Ⅱ级+水中基础触发
二、定期检查构件评分表（C-2）— 4部位共24个构件
序号 | 部位 | 构件名称 | 评分(0~5) | 缺损类型 | 缺损位置 | 缺损范围 | 养护建议 | 是否需特殊检查 | 照片编号
1 | 桥面系 | 桥面铺装
2 | 桥面系 | 伸缩装置
3 | 桥面系 | 排水系统
4 | 桥面系 | 人行道
5 | 桥面系 | 栏杆护栏
6 | 桥面系 | 照明标志
7 | 桥面系 | 桥路连接处
8 | 上部结构 | 主拱圈
9 | 上部结构 | 拱上结构
10 | 上部结构 | 横向联系
11 | 上部结构 | 桥面板
12 | 下部结构 | 桥墩及基础
13 | 下部结构 | 桥台及基础
14 | 下部结构 | 翼墙耳墙
15 | 下部结构 | 锥坡护坡
16 | 下部结构 | 基础
17 | 附属设施 | 防撞设施
18 | 附属设施 | 防雷设施
19 | 附属设施 | 防抛网声屏障
20 | 附属设施 | 检修设施
21 | 附属设施 | 监测系统永久观测点
22 | 附属设施 | 调治构造物
23 | 附属设施 | 支座
24 | 附属设施 | 其他
三、检查汇总信息
桥梁技术状况评定等级 | 1类(完好) / 2类(轻微) / 3类(中等) / 4类(严重) / 5类(危险)
全桥清洁状况 | 良好 / 一般 / 较差
预防及修复养护状况 | 已养护 / 需养护 / 急需养护
记录人
桥梁工程师(负责人)
本次检查时间
下次检查时间
检查时气候
环境温度(℃)
备注

## -刚-架-拱---桁-架-拱-桥-
【刚架拱/桁架拱桥】检测表 — JTG 5120-2021 附录B + C-3
一、初始检查检测项（附录B）— 共39项
序号 | 编号 | 检测项目名称 | 单位 | 分类 | 是否必检 | 触发条件 | 实测值(填写栏) | 备注
1 | I01 | 桥面高程 | m | 线形及几何参数 | ✓ 必检 | 所有桥型
2 | I02 | 墩台高程 | m | 线形及几何参数 | ✓ 必检 | 所有桥型
3 | I03 | 墩台倾斜度/垂直度 | °或mm | 线形检测 | ✓ 必检 | 所有桥型
4 | I04 | 主要承重构件截面尺寸 | mm | 构件尺寸 | ✓ 必检 | 所有桥型
5 | I05 | 桥梁总长 | m | 结构尺寸 | ✓ 必检 | 所有桥型
6 | I06 | 跨径 | m | 结构尺寸 | ✓ 必检 | 所有桥型
7 | I07 | 桥面宽度 | m | 结构尺寸 | ✓ 必检 | 所有桥型
8 | I08 | 桥面铺装层厚度 | mm | 结构尺寸 | ✓ 必检 | 所有桥型
9 | I09 | 拱上填料厚度 | mm | 结构尺寸 | ✓ 必检 | 拱桥适用
10 | I10 | 混凝土强度(回弹法/钻芯法) | MPa | 材质强度 | ✓ 必检 | 所有桥型
11 | I11 | 钢筋保护层厚度 | mm | 保护层检测 | ✓ 必检 | 所有桥型
12 | I12 | 碳化深度 | mm | 材料检测 | ✓ 必检 | 所有桥型
13 | I13 | 桥面线形(纵坡) | % | 结构线形 | ✓ 必检 | 所有桥型
14 | I14 | 桥面线形(横坡) | % | 结构线形 | ✓ 必检 | 所有桥型
15 | I15 | 永久观测点编号 | — | 观测点 | △ 条件触发 | Ⅰ级桥梁触发
16 | I16 | 永久观测点位置描述 | — | 观测点 | △ 条件触发 | Ⅰ级桥梁触发
17 | I17 | 永久观测点初始测量值 | — | 观测点 | △ 条件触发 | Ⅰ级桥梁触发
18 | I18 | 拱轴线形 | m | 线形检测(拱桥) | ✓ 必检 | 拱桥/刚架拱/钢混组合
19 | I19 | 拱桥桥台水平位移 | mm | 变位检测(拱桥) | ✓ 必检 | 拱桥适用
20 | I20 | 锚碇水平位移 | mm | 变位检测 | ✓ 必检 | 拱桥+悬索桥
21 | I27 | 吊杆索力实测值 | kN | 缆索索力 | △ 条件触发 | 有吊杆的拱桥+悬索桥
22 | I30 | 检测截面位置 | — | 密实度检测 | ✓ 必检 | 钢管混凝土拱桥
23 | I31 | 钢管混凝土密实度判定 | — | 密实度检测 | ✓ 必检 | 钢管混凝土拱桥
24 | I32 | 自振频率 | Hz | 动载试验 | △ 条件触发 | Ⅰ级桥梁触发
25 | I33 | 阻尼比 | — | 动载试验 | △ 条件触发 | Ⅰ级桥梁触发
26 | I34 | 冲击系数 | — | 动载试验 | △ 条件触发 | Ⅰ级桥梁触发
27 | I35 | 结构振型 | — | 动载试验 | △ 条件触发 | Ⅰ级桥梁触发
28 | I36 | 控制截面应力 | MPa | 静载试验 | △ 条件触发 | Ⅰ级桥梁触发
29 | I37 | 控制截面应变 | με | 静载试验 | △ 条件触发 | Ⅰ级桥梁触发
30 | I38 | 挠度 | mm | 静载试验 | △ 条件触发 | Ⅰ级桥梁触发
31 | I39 | 结构校验系数 | — | 静载试验 | △ 条件触发 | Ⅰ级桥梁触发
32 | I40 | 冲刷深度 | m | 水下基础检测 | △ 条件触发 | Ⅰ/Ⅱ级+水中基础触发
33 | I41 | 水下构件缺损状况 | — | 水下基础检测 | △ 条件触发 | Ⅰ/Ⅱ级+水中基础触发
34 | I42 | 河床断面变化 | — | 水下基础检测 | △ 条件触发 | Ⅰ/Ⅱ级+水中基础触发
35 | I43 | 水中基础情况 | — | 水下检测 | △ 条件触发 | Ⅰ/Ⅱ级+水中基础触发
36 | I44 | 螺栓扭矩 | N·m | 钢结构检测 | △ 条件触发 | 钢结构桥梁触发
37 | I45 | 焊缝质量 | — | 钢结构检测 | △ 条件触发 | 钢结构桥梁触发
38 | I46 | 涂层厚度 | μm | 钢结构检测 | △ 条件触发 | 钢结构桥梁触发
39 | I47 | 钢材锈蚀状况 | — | 钢结构检测 | △ 条件触发 | 钢结构桥梁触发
二、定期检查构件评分表（C-3）— 4部位共23个构件
序号 | 部位 | 构件名称 | 评分(0~5) | 缺损类型 | 缺损位置 | 缺损范围 | 养护建议 | 是否需特殊检查 | 照片编号
1 | 桥面系 | 桥面铺装
2 | 桥面系 | 伸缩装置
3 | 桥面系 | 排水系统
4 | 桥面系 | 人行道
5 | 桥面系 | 栏杆护栏
6 | 桥面系 | 照明标志
7 | 桥面系 | 桥路连接处
8 | 上部结构 | 拱片/桁架拱片
9 | 上部结构 | 横向联结系
10 | 上部结构 | 桥面板
11 | 下部结构 | 桥墩及基础
12 | 下部结构 | 桥台及基础
13 | 下部结构 | 翼墙耳墙
14 | 下部结构 | 锥坡护坡
15 | 下部结构 | 基础
16 | 附属设施 | 防撞设施
17 | 附属设施 | 防雷设施
18 | 附属设施 | 防抛网声屏障
19 | 附属设施 | 检修设施
20 | 附属设施 | 监测系统永久观测点
21 | 附属设施 | 调治构造物
22 | 附属设施 | 支座
23 | 附属设施 | 其他
三、检查汇总信息
桥梁技术状况评定等级 | 1类(完好) / 2类(轻微) / 3类(中等) / 4类(严重) / 5类(危险)
全桥清洁状况 | 良好 / 一般 / 较差
预防及修复养护状况 | 已养护 / 需养护 / 急需养护
记录人
桥梁工程师(负责人)
本次检查时间
下次检查时间
检查时气候
环境温度(℃)
备注

## -钢---混-凝-土-组-合-拱-桥-
【钢-混凝土组合拱桥】检测表 — JTG 5120-2021 附录B + C-4
一、初始检查检测项（附录B）— 共39项
序号 | 编号 | 检测项目名称 | 单位 | 分类 | 是否必检 | 触发条件 | 实测值(填写栏) | 备注
1 | I01 | 桥面高程 | m | 线形及几何参数 | ✓ 必检 | 所有桥型
2 | I02 | 墩台高程 | m | 线形及几何参数 | ✓ 必检 | 所有桥型
3 | I03 | 墩台倾斜度/垂直度 | °或mm | 线形检测 | ✓ 必检 | 所有桥型
4 | I04 | 主要承重构件截面尺寸 | mm | 构件尺寸 | ✓ 必检 | 所有桥型
5 | I05 | 桥梁总长 | m | 结构尺寸 | ✓ 必检 | 所有桥型
6 | I06 | 跨径 | m | 结构尺寸 | ✓ 必检 | 所有桥型
7 | I07 | 桥面宽度 | m | 结构尺寸 | ✓ 必检 | 所有桥型
8 | I08 | 桥面铺装层厚度 | mm | 结构尺寸 | ✓ 必检 | 所有桥型
9 | I09 | 拱上填料厚度 | mm | 结构尺寸 | ✓ 必检 | 拱桥适用
10 | I10 | 混凝土强度(回弹法/钻芯法) | MPa | 材质强度 | ✓ 必检 | 所有桥型
11 | I11 | 钢筋保护层厚度 | mm | 保护层检测 | ✓ 必检 | 所有桥型
12 | I12 | 碳化深度 | mm | 材料检测 | ✓ 必检 | 所有桥型
13 | I13 | 桥面线形(纵坡) | % | 结构线形 | ✓ 必检 | 所有桥型
14 | I14 | 桥面线形(横坡) | % | 结构线形 | ✓ 必检 | 所有桥型
15 | I15 | 永久观测点编号 | — | 观测点 | △ 条件触发 | Ⅰ级桥梁触发
16 | I16 | 永久观测点位置描述 | — | 观测点 | △ 条件触发 | Ⅰ级桥梁触发
17 | I17 | 永久观测点初始测量值 | — | 观测点 | △ 条件触发 | Ⅰ级桥梁触发
18 | I18 | 拱轴线形 | m | 线形检测(拱桥) | ✓ 必检 | 拱桥/刚架拱/钢混组合
19 | I19 | 拱桥桥台水平位移 | mm | 变位检测(拱桥) | ✓ 必检 | 拱桥适用
20 | I20 | 锚碇水平位移 | mm | 变位检测 | ✓ 必检 | 拱桥+悬索桥
21 | I27 | 吊杆索力实测值 | kN | 缆索索力 | △ 条件触发 | 有吊杆的拱桥+悬索桥
22 | I30 | 检测截面位置 | — | 密实度检测 | △ 条件触发 | 钢管混凝土拱桥
23 | I31 | 钢管混凝土密实度判定 | — | 密实度检测 | △ 条件触发 | 钢管混凝土拱桥
24 | I32 | 自振频率 | Hz | 动载试验 | △ 条件触发 | Ⅰ级桥梁触发
25 | I33 | 阻尼比 | — | 动载试验 | △ 条件触发 | Ⅰ级桥梁触发
26 | I34 | 冲击系数 | — | 动载试验 | △ 条件触发 | Ⅰ级桥梁触发
27 | I35 | 结构振型 | — | 动载试验 | △ 条件触发 | Ⅰ级桥梁触发
28 | I36 | 控制截面应力 | MPa | 静载试验 | △ 条件触发 | Ⅰ级桥梁触发
29 | I37 | 控制截面应变 | με | 静载试验 | △ 条件触发 | Ⅰ级桥梁触发
30 | I38 | 挠度 | mm | 静载试验 | △ 条件触发 | Ⅰ级桥梁触发
31 | I39 | 结构校验系数 | — | 静载试验 | △ 条件触发 | Ⅰ级桥梁触发
32 | I40 | 冲刷深度 | m | 水下基础检测 | △ 条件触发 | Ⅰ/Ⅱ级+水中基础触发
33 | I41 | 水下构件缺损状况 | — | 水下基础检测 | △ 条件触发 | Ⅰ/Ⅱ级+水中基础触发
34 | I42 | 河床断面变化 | — | 水下基础检测 | △ 条件触发 | Ⅰ/Ⅱ级+水中基础触发
35 | I43 | 水中基础情况 | — | 水下检测 | △ 条件触发 | Ⅰ/Ⅱ级+水中基础触发
36 | I44 | 螺栓扭矩 | N·m | 钢结构检测 | ✓ 必检 | 钢结构桥梁触发
37 | I45 | 焊缝质量 | — | 钢结构检测 | ✓ 必检 | 钢结构桥梁触发
38 | I46 | 涂层厚度 | μm | 钢结构检测 | ✓ 必检 | 钢结构桥梁触发
39 | I47 | 钢材锈蚀状况 | — | 钢结构检测 | ✓ 必检 | 钢结构桥梁触发
二、定期检查构件评分表（C-4）— 4部位共27个构件
序号 | 部位 | 构件名称 | 评分(0~5) | 缺损类型 | 缺损位置 | 缺损范围 | 养护建议 | 是否需特殊检查 | 照片编号
1 | 桥面系 | 桥面铺装
2 | 桥面系 | 伸缩装置
3 | 桥面系 | 排水系统
4 | 桥面系 | 人行道
5 | 桥面系 | 栏杆护栏
6 | 桥面系 | 照明标志
7 | 桥面系 | 桥路连接处
8 | 上部结构 | 钢拱肋
9 | 上部结构 | 混凝土拱肋/拱圈
10 | 上部结构 | 横向联结系
11 | 上部结构 | 吊杆
12 | 上部结构 | 系杆
13 | 上部结构 | 立柱
14 | 上部结构 | 桥面板
15 | 上部结构 | 支座
16 | 下部结构 | 桥墩及基础
17 | 下部结构 | 桥台及基础
18 | 下部结构 | 翼墙耳墙
19 | 下部结构 | 锥坡护坡
20 | 下部结构 | 基础
21 | 附属设施 | 防撞设施
22 | 附属设施 | 防雷设施
23 | 附属设施 | 防抛网声屏障
24 | 附属设施 | 检修设施
25 | 附属设施 | 监测系统永久观测点
26 | 附属设施 | 调治构造物
27 | 附属设施 | 其他
三、检查汇总信息
桥梁技术状况评定等级 | 1类(完好) / 2类(轻微) / 3类(中等) / 4类(严重) / 5类(危险)
全桥清洁状况 | 良好 / 一般 / 较差
预防及修复养护状况 | 已养护 / 需养护 / 急需养护
记录人
桥梁工程师(负责人)
本次检查时间
下次检查时间
检查时气候
环境温度(℃)
备注

## -斜-拉-桥-
【斜拉桥】检测表 — JTG 5120-2021 附录B + C-5
一、初始检查检测项（附录B）— 共38项
序号 | 编号 | 检测项目名称 | 单位 | 分类 | 是否必检 | 触发条件 | 实测值(填写栏) | 备注
1 | I01 | 桥面高程 | m | 线形及几何参数 | ✓ 必检 | 所有桥型
2 | I02 | 墩台高程 | m | 线形及几何参数 | ✓ 必检 | 所有桥型
3 | I03 | 墩台倾斜度/垂直度 | °或mm | 线形检测 | ✓ 必检 | 所有桥型
4 | I04 | 主要承重构件截面尺寸 | mm | 构件尺寸 | ✓ 必检 | 所有桥型
5 | I05 | 桥梁总长 | m | 结构尺寸 | ✓ 必检 | 所有桥型
6 | I06 | 跨径 | m | 结构尺寸 | ✓ 必检 | 所有桥型
7 | I07 | 桥面宽度 | m | 结构尺寸 | ✓ 必检 | 所有桥型
8 | I08 | 桥面铺装层厚度 | mm | 结构尺寸 | ✓ 必检 | 所有桥型
9 | I10 | 混凝土强度(回弹法/钻芯法) | MPa | 材质强度 | ✓ 必检 | 所有桥型
10 | I11 | 钢筋保护层厚度 | mm | 保护层检测 | ✓ 必检 | 所有桥型
11 | I12 | 碳化深度 | mm | 材料检测 | ✓ 必检 | 所有桥型
12 | I13 | 桥面线形(纵坡) | % | 结构线形 | ✓ 必检 | 所有桥型
13 | I14 | 桥面线形(横坡) | % | 结构线形 | ✓ 必检 | 所有桥型
14 | I15 | 永久观测点编号 | — | 观测点 | △ 条件触发 | Ⅰ级桥梁触发
15 | I16 | 永久观测点位置描述 | — | 观测点 | △ 条件触发 | Ⅰ级桥梁触发
16 | I17 | 永久观测点初始测量值 | — | 观测点 | △ 条件触发 | Ⅰ级桥梁触发
17 | I22 | 索塔水平变位 | mm | 变位检测 | ✓ 必检 | 斜拉桥+悬索桥
18 | I23 | 索塔高程 | m | 高程检测 | ✓ 必检 | 斜拉桥+悬索桥
19 | I24 | 斜拉索索力实测值 | kN | 缆索索力 | ✓ 必检 | 斜拉桥
20 | I25 | 索力理论值 | kN | 缆索索力 | ✓ 必检 | 斜拉桥
21 | I26 | 索力偏差率 | % | 缆索索力 | ✓ 必检 | 斜拉桥
22 | I28 | 索号 | — | 缆索标识 | ✓ 必检 | 斜拉桥+悬索桥
23 | I32 | 自振频率 | Hz | 动载试验 | △ 条件触发 | Ⅰ级桥梁触发
24 | I33 | 阻尼比 | — | 动载试验 | △ 条件触发 | Ⅰ级桥梁触发
25 | I34 | 冲击系数 | — | 动载试验 | △ 条件触发 | Ⅰ级桥梁触发
26 | I35 | 结构振型 | — | 动载试验 | △ 条件触发 | Ⅰ级桥梁触发
27 | I36 | 控制截面应力 | MPa | 静载试验 | △ 条件触发 | Ⅰ级桥梁触发
28 | I37 | 控制截面应变 | με | 静载试验 | △ 条件触发 | Ⅰ级桥梁触发
29 | I38 | 挠度 | mm | 静载试验 | △ 条件触发 | Ⅰ级桥梁触发
30 | I39 | 结构校验系数 | — | 静载试验 | △ 条件触发 | Ⅰ级桥梁触发
31 | I40 | 冲刷深度 | m | 水下基础检测 | △ 条件触发 | Ⅰ/Ⅱ级+水中基础触发
32 | I41 | 水下构件缺损状况 | — | 水下基础检测 | △ 条件触发 | Ⅰ/Ⅱ级+水中基础触发
33 | I42 | 河床断面变化 | — | 水下基础检测 | △ 条件触发 | Ⅰ/Ⅱ级+水中基础触发
34 | I43 | 水中基础情况 | — | 水下检测 | △ 条件触发 | Ⅰ/Ⅱ级+水中基础触发
35 | I44 | 螺栓扭矩 | N·m | 钢结构检测 | △ 条件触发 | 钢结构桥梁触发
36 | I45 | 焊缝质量 | — | 钢结构检测 | △ 条件触发 | 钢结构桥梁触发
37 | I46 | 涂层厚度 | μm | 钢结构检测 | △ 条件触发 | 钢结构桥梁触发
38 | I47 | 钢材锈蚀状况 | — | 钢结构检测 | △ 条件触发 | 钢结构桥梁触发
二、定期检查构件评分表（C-5）— 4部位共25个构件
序号 | 部位 | 构件名称 | 评分(0~5) | 缺损类型 | 缺损位置 | 缺损范围 | 养护建议 | 是否需特殊检查 | 照片编号
1 | 桥面系 | 桥面铺装
2 | 桥面系 | 伸缩装置
3 | 桥面系 | 排水系统
4 | 桥面系 | 人行道
5 | 桥面系 | 栏杆护栏
6 | 桥面系 | 照明标志
7 | 桥面系 | 桥路连接处
8 | 上部结构 | 主梁
9 | 上部结构 | 斜拉索系统(含索力)
10 | 上部结构 | 索塔
11 | 上部结构 | 横向联系
12 | 上部结构 | 阻尼器
13 | 上部结构 | 支座
14 | 下部结构 | 桥墩及基础
15 | 下部结构 | 桥台及基础
16 | 下部结构 | 基础
17 | 下部结构 | 承台
18 | 附属设施 | 防撞设施
19 | 附属设施 | 防雷设施
20 | 附属设施 | 防抛网声屏障
21 | 附属设施 | 检修设施
22 | 附属设施 | 监测系统永久观测点
23 | 附属设施 | 调治构造物
24 | 附属设施 | 锚具
25 | 附属设施 | 其他
三、检查汇总信息
桥梁技术状况评定等级 | 1类(完好) / 2类(轻微) / 3类(中等) / 4类(严重) / 5类(危险)
全桥清洁状况 | 良好 / 一般 / 较差
预防及修复养护状况 | 已养护 / 需养护 / 急需养护
记录人
桥梁工程师(负责人)
本次检查时间
下次检查时间
检查时气候
环境温度(℃)
备注

## -悬-索-桥-
【悬索桥】检测表 — JTG 5120-2021 附录B + C-6
一、初始检查检测项（附录B）— 共39项
序号 | 编号 | 检测项目名称 | 单位 | 分类 | 是否必检 | 触发条件 | 实测值(填写栏) | 备注
1 | I01 | 桥面高程 | m | 线形及几何参数 | ✓ 必检 | 所有桥型
2 | I02 | 墩台高程 | m | 线形及几何参数 | ✓ 必检 | 所有桥型
3 | I03 | 墩台倾斜度/垂直度 | °或mm | 线形检测 | ✓ 必检 | 所有桥型
4 | I04 | 主要承重构件截面尺寸 | mm | 构件尺寸 | ✓ 必检 | 所有桥型
5 | I05 | 桥梁总长 | m | 结构尺寸 | ✓ 必检 | 所有桥型
6 | I06 | 跨径 | m | 结构尺寸 | ✓ 必检 | 所有桥型
7 | I07 | 桥面宽度 | m | 结构尺寸 | ✓ 必检 | 所有桥型
8 | I08 | 桥面铺装层厚度 | mm | 结构尺寸 | ✓ 必检 | 所有桥型
9 | I10 | 混凝土强度(回弹法/钻芯法) | MPa | 材质强度 | ✓ 必检 | 所有桥型
10 | I11 | 钢筋保护层厚度 | mm | 保护层检测 | ✓ 必检 | 所有桥型
11 | I12 | 碳化深度 | mm | 材料检测 | ✓ 必检 | 所有桥型
12 | I13 | 桥面线形(纵坡) | % | 结构线形 | ✓ 必检 | 所有桥型
13 | I14 | 桥面线形(横坡) | % | 结构线形 | ✓ 必检 | 所有桥型
14 | I15 | 永久观测点编号 | — | 观测点 | △ 条件触发 | Ⅰ级桥梁触发
15 | I16 | 永久观测点位置描述 | — | 观测点 | △ 条件触发 | Ⅰ级桥梁触发
16 | I17 | 永久观测点初始测量值 | — | 观测点 | △ 条件触发 | Ⅰ级桥梁触发
17 | I20 | 锚碇水平位移 | mm | 变位检测 | ✓ 必检 | 拱桥+悬索桥
18 | I21 | 主缆线形 | m | 线形检测(悬索桥) | ✓ 必检 | 悬索桥
19 | I22 | 索塔水平变位 | mm | 变位检测 | ✓ 必检 | 斜拉桥+悬索桥
20 | I23 | 索塔高程 | m | 高程检测 | ✓ 必检 | 斜拉桥+悬索桥
21 | I27 | 吊杆索力实测值 | kN | 缆索索力 | ✓ 必检 | 有吊杆的拱桥+悬索桥
22 | I28 | 索号 | — | 缆索标识 | ✓ 必检 | 斜拉桥+悬索桥
23 | I29 | 索夹螺栓紧固力 | kN | 索夹检测 | ✓ 必检 | 悬索桥+有索夹结构
24 | I32 | 自振频率 | Hz | 动载试验 | △ 条件触发 | Ⅰ级桥梁触发
25 | I33 | 阻尼比 | — | 动载试验 | △ 条件触发 | Ⅰ级桥梁触发
26 | I34 | 冲击系数 | — | 动载试验 | △ 条件触发 | Ⅰ级桥梁触发
27 | I35 | 结构振型 | — | 动载试验 | △ 条件触发 | Ⅰ级桥梁触发
28 | I36 | 控制截面应力 | MPa | 静载试验 | △ 条件触发 | Ⅰ级桥梁触发
29 | I37 | 控制截面应变 | με | 静载试验 | △ 条件触发 | Ⅰ级桥梁触发
30 | I38 | 挠度 | mm | 静载试验 | △ 条件触发 | Ⅰ级桥梁触发
31 | I39 | 结构校验系数 | — | 静载试验 | △ 条件触发 | Ⅰ级桥梁触发
32 | I40 | 冲刷深度 | m | 水下基础检测 | △ 条件触发 | Ⅰ/Ⅱ级+水中基础触发
33 | I41 | 水下构件缺损状况 | — | 水下基础检测 | △ 条件触发 | Ⅰ/Ⅱ级+水中基础触发
34 | I42 | 河床断面变化 | — | 水下基础检测 | △ 条件触发 | Ⅰ/Ⅱ级+水中基础触发
35 | I43 | 水中基础情况 | — | 水下检测 | △ 条件触发 | Ⅰ/Ⅱ级+水中基础触发
36 | I44 | 螺栓扭矩 | N·m | 钢结构检测 | △ 条件触发 | 钢结构桥梁触发
37 | I45 | 焊缝质量 | — | 钢结构检测 | △ 条件触发 | 钢结构桥梁触发
38 | I46 | 涂层厚度 | μm | 钢结构检测 | △ 条件触发 | 钢结构桥梁触发
39 | I47 | 钢材锈蚀状况 | — | 钢结构检测 | △ 条件触发 | 钢结构桥梁触发
二、定期检查构件评分表（C-6）— 4部位共30个构件
序号 | 部位 | 构件名称 | 评分(0~5) | 缺损类型 | 缺损位置 | 缺损范围 | 养护建议 | 是否需特殊检查 | 照片编号
1 | 桥面系 | 桥面铺装
2 | 桥面系 | 伸缩装置
3 | 桥面系 | 排水系统
4 | 桥面系 | 人行道
5 | 桥面系 | 栏杆护栏
6 | 桥面系 | 照明标志
7 | 桥面系 | 桥路连接处
8 | 上部结构 | 主缆
9 | 上部结构 | 吊索
10 | 上部结构 | 索夹
11 | 上部结构 | 索塔
12 | 上部结构 | 加劲梁
13 | 上部结构 | 横向联系
14 | 上部结构 | 锚碇
15 | 上部结构 | 索鞍
16 | 下部结构 | 锚碇基础
17 | 下部结构 | 墩身及基础
18 | 下部结构 | 散索鞍
19 | 下部结构 | 锚杆
20 | 下部结构 | 桥台及基础
21 | 下部结构 | 翼墙耳墙
22 | 下部结构 | 锥坡护坡
23 | 附属设施 | 防撞设施
24 | 附属设施 | 防雷设施
25 | 附属设施 | 防抛网声屏障
26 | 附属设施 | 检修设施
27 | 附属设施 | 监测系统永久观测点
28 | 附属设施 | 调治构造物
29 | 附属设施 | 锚室
30 | 附属设施 | 其他
三、检查汇总信息
桥梁技术状况评定等级 | 1类(完好) / 2类(轻微) / 3类(中等) / 4类(严重) / 5类(危险)
全桥清洁状况 | 良好 / 一般 / 较差
预防及修复养护状况 | 已养护 / 需养护 / 急需养护
记录人
桥梁工程师(负责人)
本次检查时间
下次检查时间
检查时气候
环境温度(℃)
备注